## Дефектный акт
"СОГЛАСОВАНО" | [6 empty] | "УТВЕРЖДАЮ"
Подрядчик | [6 empty] | Заказчик
|  |  | / | / |  |  |  | / |  |  | /
"___"_____________2019 г. | [6 empty] | "___"_____________2019 г.
Наименование объекта:
ДЕФЕКТНЫЙ АКТ №
Мы нижеподписавшиеся, составили настоящий акт в том, что при ремонте необходимо выполнить работы в следующих объемах:
№пп | Наименование работ и затрат, характеристика оборудования и его масса | [7 empty] | Единица измерения | Количество
1 | 2 | [7 empty] | 3 | 4
Раздел 1. Демонтаж
1 | Демонтаж: умывальников и раковин | [7 empty] | 100 шт | 0.02
2 | Демонтаж: сифонов | [7 empty] | 100 шт | 0.02
3 | Демонтаж: смывных бачков фаянсовых на унитазе | [7 empty] | 100 шт | 0.04
4 | Демонтаж: унитазов и писсуаров | [7 empty] | 100 шт | 0.04
5 | Разборка трубопроводов из водогазопроводных труб диаметром: до 32 мм | [7 empty] | 100 м | 0.14
6 | Демонтаж: светильников для люминесцентных ламп | [7 empty] | 100 шт | 0.08
7 | Демонтаж: выключателей, розеток | [7 empty] | 100 шт | 0.02
8 | Демонтаж кабеля | [7 empty] | 100 м | 0.3
9 | Снятие подоконных досок пластиковых | [7 empty] | 100 м2 | 0.05
10 | Снятие дверных полотен | [7 empty] | 100 м2 | 0.08
11 | Демонтаж дверных коробок: в деревянных стенах каркасных и в перегородках | [7 empty] | 100 шт | 0.05
12 | Демонтаж оконных коробок: в каменных стенах с отбивкой штукатурки в откосах | [7 empty] | 100 шт | 0.01
13 | Снятие оконных переплетов: остекленных | [7 empty] | 100 м2 | 0.074
14 | Разборка облицовки стен: из керамических глазурованных плиток | [7 empty] | 100 м2 | 0.467
15 | Отбивка штукатурки с поверхностей: стен и потолков кирпичных | [7 empty] | 100 м2 | 0.76
16 | Разборка: кирпичных стен | [7 empty] | м3 | 0.2
17 | Разборка перегородок из гипсовых, шлакобетонных и фибролитовых плит | [7 empty] | 100 м2 | 0.245
18 | Разборка облицовки из гипсокартонных листов: стен и перегородок | [7 empty] | 100 м2 | 0.6
19 | Разборка облицовки из гипсокартонных листов: стен и перегородок (применить пластиковых панелей) | [7 empty] | 100 м2 | 0.56
20 | Разборка покрытий полов из керамогранитных плит | [7 empty] | 100 м2 | 0.377
21 | Демонтаж стяжек: цементных толщиной 20 мм | [7 empty] | 100 м2 | 0.377
22 | Разборка элементов облицовки потолков с разборкой каркаса: плит растровых | [7 empty] | 100 м2 | 0.377
Раздел 2. Стены
23 | Штукатурка поверхностей внутри здания цементно-известковым или цементным раствором по камню и бетону: простая стен | [7 empty] | 100 м2 | 0.76
24 | Покрытие поверхностей грунтовкой глубокого проникновения: за 1 раз стен | [7 empty] | 100 м2 | 0.76
25 | Гладкая облицовка стен, столбов, пилястр и откосов (без карнизных, плинтусных и угловых плиток) без установки плиток туалетного гарнитура на клее из сухих смесей: по кирпичу и бетону | [7 empty] | 100 м2 | 0.76
Раздел 3. Полы
26 | Устройство стяжек: цементных толщиной 20 мм | [7 empty] | 100 м2 | 0.377
27 | Устройство стяжек: на каждые 5 мм изменения толщины стяжки добавлять или исключать к расценке 11- 01-011-01 | [7 empty] | 100 м2 | 0.377
28 | Устройство покрытий из плит керамогранитных размером: 40х40 см | [7 empty] | 100 м2 | 0.377
Раздел 4. Потолки
29 | Устройство: подвесных потолков типа <Армстронг> по каркасу из оцинкованного профиля | [7 empty] | 100 м2 | 0.377
Раздел 5. Сантехника
30 | Смена вентилей и клапанов обратных муфтовых диаметром: до 20 мм | [7 empty] | 100 шт | 0.02
31 | Прокладка трубопроводов водоснабжения из многослойных металлополимерных труб диаметром: 20 мм | [7 empty] | 100 м | 0.5
32 | Прокладка трубопроводов канализации из полиэтиленовых труб высокой плотности диаметром: 50 мм | [7 empty] | 100 м | 0.2
33 | Прокладка трубопроводов канализации из полиэтиленовых труб высокой плотности диаметром: 110 мм | [7 empty] | 100 м | 0.1
34 | Установка умывальников одиночных: с подводкой холодной и горячей воды | [7 empty] | 10 компл | 0.2
35 | Смена смесителей: без душевой сетки | [7 empty] | 100 шт | 0.02
36 | Установка писсуаров: настенных | [7 empty] | 10 компл | 0.4
37 | Установка унитазов: с бачком непосредственно присоединенным | [7 empty] | 10 компл | 0.4
Раздел 6. Электрика
38 | Светильник в подвесных потолках | [7 empty] | 100 шт | 0.08
39 | Выключатель: одноклавишный неутопленного типа при открытой проводке | [7 empty] | 100 шт | 0.01
40 | Прокладка труб гофрированных ПВХ для защиты проводов и кабелей | [7 empty] | 100 м | 1
41 | Затягивание провода в проложенные трубы и металлические рукава первого одножильного или многожильного в общей оплетке, суммарное сечение: до 16 мм2 | [7 empty] | 100 м | 1
Раздел 7. Проемы и перегородки
42 | Устройство перегородок каркасно-филенчатых в санузлах | [7 empty] | 100 м2 | 0.3
43 | Установка в жилых и общественных зданиях оконных блоков из ПВХ профилей: поворотных (откидных, поворотно-откидных) с площадью проема более 2 м2 двухстворчатых | [7 empty] | 100 м2 | 0.0375
44 | Установка подоконных досок из ПВХ: в каменных стенах толщиной свыше 0,51 м | [7 empty] | 100 м | 0.04
Раздел 8. Вывоз мусора
45 | Затаривание строительного мусора в мешки | [7 empty] | т | 3.565
46 | Погрузка мусора строительного с погрузкой вручную при автомобильных перевозках. | [7 empty] | 1 т | 3.565
47 | Перевозка грузов автомобилями-самосвалами грузоподъемностью 10 т работающих вне карьера на расстояние: до 30 км I класс груза | [7 empty] | 1 т груза | 3.565
От Подрядчика: |  |  |  |  | _____________________
|  | (должность) |  |  | (подпись) | (расшифровка подписи)
М.П.
От Заказчика: |  |  |  |  | _____________________
|  | (должность) |  |  | (подпись) | (расшифровка подписи)
М.П.

## Смета
"СОГЛАСОВАНО" | [10 empty] | "УТВЕРЖДАЮ"
Подрядчик | [10 empty] | Заказчик
|  |  |  | / | / | [9 empty] | / |  |  |  |  | /
"___"_____________2019 г. | [10 empty] | "___"_____________2019 г.
Наименование стройки:
Объект №
Локальный сметный расчет №
(Локальная смета)
на | текущий ремонт помещений санитарного узла здания НИУ ВШЭ расположенного по адресу: г. Москва, Большой Трехсвятительский пер., 3
Наименование объекта:
Основание:
[13 empty] | В базисном уровне цен |  |  | В текущем уровне цен
[7 empty] | Сметная стоимость | [5 empty] | 128.525 |  |  | 1199.383 |  | тыс.руб.
[7 empty] | Нормативная трудоемкость | [5 empty] | 750 |  |  |  |  | чел.-ч
[7 empty] | Сметная заработная плата | [5 empty] | 6.671 |  |  | 219.007 |  | тыс.руб.
Составлен(а) в уровне цен на апрель 2020 г.
№пп | Шифр расценки и коды ресурсов |  | Наименование работ и затрат |  | Ед. изм. | Кол-во единиц |  |  | Цена на ед. изм., руб. | Поправочные коэффициенты |  | Стоимость в ценах 2000г. |  | Номер пункта и коэффициенты пересчета |  |  | Стоимость в текущих ценах, руб. |  | ЗТР всего, чел-ч
1 | 2 |  | 3 |  | 4 | 5 |  |  | 6 | 7 |  | 8 |  | 9 |  |  | 10 |  | 11
Раздел 1. Демонтаж
1 | ФЕРр 65-4-1 |  | Демонтаж: умывальников и раковин |  | 100 шт | 0.02 |  |  | 445.72 |  |  |  |  | ФЕРр 65-4-1
|  |  | ЗП | [5 empty] | 437.59 | 1 |  | 8.75 |  | 32.83 |  |  | 287.32
|  |  | ЭМ | [5 empty] | 8.13 | 1 |  | 0.16 |  | 14.32 |  |  | 2.33
|  |  | в т.ч. ЗПМ | [5 empty] | 3.51 | 1 |  | (0,07) |  | 32.83 |  |  | (2,30)
|  |  | МР | [5 empty] | 0 | 1 |  | 0 |  | 0 |  |  | 0
|  |  | НР от ФОТ |  | % | 74 | [5 empty] | 6.53 |  |  |  |  | 214.32
|  |  | СП от ФОТ |  | % | 50 | [5 empty] | 4.41 |  |  |  |  | 144.81
|  |  | ЗТР |  | чел-ч | 51.3 |  |  |  | 1 | [8 empty] | 1.03
|  |  | Всего по позиции | [8 empty] | 19.85 |  |  |  |  | 648.78 |  | 1.03
2 | ФЕРр 65-4-7 |  | Демонтаж: сифонов |  | 100 шт | 0.02 |  |  | 503.44 |  |  |  |  | ФЕРр 65-4-7
|  |  | ЗП | [5 empty] | 502.5 | 1 |  | 10.05 |  | 32.83 |  |  | 329.94
|  |  | ЭМ | [5 empty] | 0.94 | 1 |  | 0.02 |  | 14.32 |  |  | 0.27
|  |  | в т.ч. ЗПМ | [5 empty] | 0.41 | 1 |  | (0,01) |  | 32.83 |  |  | (0,27)
|  |  | МР | [5 empty] | 0 | 1 |  | 0 |  | 0 |  |  | 0
|  |  | НР от ФОТ |  | % | 74 | [5 empty] | 7.44 |  |  |  |  | 244.36
|  |  | СП от ФОТ |  | % | 50 | [5 empty] | 5.03 |  |  |  |  | 165.11
|  |  | ЗТР |  | чел-ч | 58.91 |  |  |  | 1 | [8 empty] | 1.18
|  |  | Всего по позиции | [8 empty] | 22.54 |  |  |  |  | 739.68 |  | 1.18
3 | ФЕРр 65-4-10 |  | Демонтаж: смывных бачков фаянсовых на унитазе |  | 100 шт | 0.04 |  |  | 326.13 |  |  |  |  | ФЕРр 65-4-10
|  |  | ЗП | [5 empty] | 318 | 1 |  | 12.72 |  | 32.83 |  |  | 417.6
|  |  | ЭМ | [5 empty] | 8.13 | 1 |  | 0.33 |  | 14.32 |  |  | 4.66
|  |  | в т.ч. ЗПМ | [5 empty] | 3.51 | 1 |  | (0,14) |  | 32.83 |  |  | (4,61)
|  |  | МР | [5 empty] | 0 | 1 |  | 0 |  | 0 |  |  | 0
|  |  | НР от ФОТ |  | % | 74 | [5 empty] | 9.52 |  |  |  |  | 312.44
|  |  | СП от ФОТ |  | % | 50 | [5 empty] | 6.43 |  |  |  |  | 211.11
|  |  | ЗТР |  | чел-ч | 37.28 |  |  |  | 1 | [8 empty] | 1.49
|  |  | Всего по позиции | [8 empty] | 29 |  |  |  |  | 945.81 |  | 1.49
4 | ФЕРр 65-4-2 |  | Демонтаж: унитазов и писсуаров |  | 100 шт | 0.04 |  |  | 553.63 |  |  |  |  | ФЕРр 65-4-2
|  |  | ЗП | [5 empty] | 544.56 | 1 |  | 21.78 |  | 32.83 |  |  | 715.12
|  |  | ЭМ | [5 empty] | 9.07 | 1 |  | 0.36 |  | 14.32 |  |  | 5.2
|  |  | в т.ч. ЗПМ | [5 empty] | 3.92 | 1 |  | (0,16) |  | 32.83 |  |  | (5,15)
|  |  | МР | [5 empty] | 0 | 1 |  | 0 |  | 0 |  |  | 0
|  |  | НР от ФОТ |  | % | 74 | [5 empty] | 16.24 |  |  |  |  | 533
|  |  | СП от ФОТ |  | % | 50 | [5 empty] | 10.97 |  |  |  |  | 360.14
|  |  | ЗТР |  | чел-ч | 63.84 |  |  |  | 1 | [8 empty] | 2.55
|  |  | Всего по позиции | [8 empty] | 49.35 |  |  |  |  | 1613.46 |  | 2.55
5 | ФЕРр 65-1-1 |  | Разборка трубопроводов из водогазопроводных труб диаметром: до 32 мм |  | 100 м | 0.14 |  |  | 328.71 |  |  |  |  | ФЕРр 65-1-1
|  |  | ЗП | [5 empty] | 288.02 | 1 |  | 40.32 |  | 32.83 |  |  | 1323.8
|  |  | ЭМ | [5 empty] | 7.09 | 1 |  | 0.99 |  | 8.26 |  |  | 8.2
|  |  | в т.ч. ЗПМ | [5 empty] | 1.35 | 1 |  | (0,19) |  | 32.83 |  |  | (6,20)
|  |  | МР | [5 empty] | 33.6 | 1 |  | 4.7 |  | 9.43 |  |  | 44.36
|  |  | НР от ФОТ |  | % | 74 | [5 empty] | 29.98 |  |  |  |  | 984.2
|  |  | СП от ФОТ |  | % | 50 | [5 empty] | 20.26 |  |  |  |  | 665
|  |  | ЗТР |  | чел-ч | 34.66 |  |  |  | 1 | [8 empty] | 4.85
|  |  | Всего по позиции | [8 empty] | 96.25 |  |  |  |  | 3025.56 |  | 4.85
6 | ФЕРр 67-4-5 |  | Демонтаж: светильников для люминесцентных ламп |  | 100 шт | 0.08 |  |  | 145.98 |  |  |  |  | ФЕРр 67-4-5
|  |  | ЗП | [5 empty] | 143.48 | 1 |  | 11.48 |  | 32.83 |  |  | 376.84
|  |  | ЭМ | [5 empty] | 2.5 | 1 |  | 0.2 |  | 14.32 |  |  | 2.86
|  |  | в т.ч. ЗПМ | [5 empty] | 1.08 | 1 |  | (0,09) |  | 32.83 |  |  | (2,84)
|  |  | МР | [5 empty] | 0 | 1 |  | 0 |  | 0 |  |  | 0
|  |  | НР от ФОТ |  | % | 85 | [5 empty] | 9.83 |  |  |  |  | 322.73
|  |  | СП от ФОТ |  | % | 65 | [5 empty] | 7.52 |  |  |  |  | 246.79
|  |  | ЗТР |  | чел-ч | 17.89 |  |  |  | 1 | [8 empty] | 1.43
|  |  | Всего по позиции | [8 empty] | 29.03 |  |  |  |  | 949.22 |  | 1.43
7 | ФЕРр 67-4-1 |  | Демонтаж: выключателей, розеток |  | 100 шт | 0.02 |  |  | 45.55 |  |  |  |  | ФЕРр 67-4-1
|  |  | ЗП | [5 empty] | 45.55 | 1 |  | 0.91 |  | 32.83 |  |  | 29.91
|  |  | НР от ФОТ |  | % | 85 | [5 empty] | 0.77 |  |  |  |  | 25.42
|  |  | СП от ФОТ |  | % | 65 | [5 empty] | 0.59 |  |  |  |  | 19.44
|  |  | ЗТР |  | чел-ч | 5.84 |  |  |  | 1 | [8 empty] | 0.12
|  |  | Всего по позиции | [8 empty] | 2.27 |  |  |  |  | 74.77 |  | 0.12
8 | ФЕРр 67-3-1 |  | Демонтаж кабеля |  | 100 м | 0.3 |  |  | 75.5 |  |  |  |  | ФЕРр 67-3-1
|  |  | ЗП | [5 empty] | 75.19 | 1 |  | 22.56 |  | 32.83 |  |  | 740.55
|  |  | ЭМ | [5 empty] | 0.31 | 1 |  | 0.09 |  | 14.32 |  |  | 1.33
|  |  | в т.ч. ЗПМ | [5 empty] | 0.14 | 1 |  | (0,04) |  | 32.83 |  |  | (1,38)
|  |  | МР | [5 empty] | 0 | 1 |  | 0 |  | 0 |  |  | 0
|  |  | НР от ФОТ |  | % | 85 | [5 empty] | 19.21 |  |  |  |  | 630.64
|  |  | СП от ФОТ |  | % | 65 | [5 empty] | 14.69 |  |  |  |  | 482.25
|  |  | ЗТР |  | чел-ч | 9.64 |  |  |  | 1 | [8 empty] | 2.89
|  |  | Всего по позиции | [8 empty] | 56.55 |  |  |  |  | 1854.77 |  | 2.89
9 | ФЕРр 56-3-4 |  | Снятие подоконных досок пластиковых |  | 100 м2 | 0.05 |  |  | 113.78 |  |  |  |  | ФЕРр 56-3-4
|  |  | ЗП | [5 empty] | 113.78 | 1 |  | 5.69 |  | 32.83 |  |  | 186.77
|  |  | НР от ФОТ |  | % | 82 | [5 empty] | 4.67 |  |  |  |  | 153.15
|  |  | СП от ФОТ |  | % | 62 | [5 empty] | 3.53 |  |  |  |  | 115.8
|  |  | ЗТР |  | чел-ч | 14.7 |  |  |  | 1 | [8 empty] | 0.74
|  |  | Всего по позиции | [8 empty] | 13.89 |  |  |  |  | 455.72 |  | 0.74
10 | ФЕРр 56-10-1 |  | Снятие дверных полотен |  | 100 м2 | 0.08 |  |  | 288.06 |  |  |  |  | ФЕРр 56-10-1
|  |  | ЗП | [5 empty] | 288.06 | 1 |  | 23.04 |  | 32.83 |  |  | 756.56
|  |  | НР от ФОТ |  | % | 82 | [5 empty] | 18.89 |  |  |  |  | 620.38
|  |  | СП от ФОТ |  | % | 62 | [5 empty] | 14.28 |  |  |  |  | 469.07
|  |  | ЗТР |  | чел-ч | 36.28 |  |  |  | 1 | [8 empty] | 2.9
|  |  | Всего по позиции | [8 empty] | 56.21 |  |  |  |  | 1846.01 |  | 2.9
11 | ФЕРр 56-9-4 |  | Демонтаж дверных коробок: в деревянных стенах каркасных и в перегородках |  | 100 шт | 0.05 |  |  | 535.16 |  |  |  |  | ФЕРр 56-9-4
|  |  | ЗП | [5 empty] | 535.16 | 1 |  | 26.76 |  | 32.83 |  |  | 878.47
|  |  | НР от ФОТ |  | % | 82 | [5 empty] | 21.94 |  |  |  |  | 720.35
|  |  | СП от ФОТ |  | % | 62 | [5 empty] | 16.59 |  |  |  |  | 544.65
|  |  | ЗТР |  | чел-ч | 67.4 |  |  |  | 1 | [8 empty] | 3.37
|  |  | Всего по позиции | [8 empty] | 65.29 |  |  |  |  | 2143.47 |  | 3.37
12 | ФЕРр 56-1-1 |  | Демонтаж оконных коробок: в каменных стенах с отбивкой штукатурки в откосах |  | 100 шт | 0.01 |  |  | 1125.15 |  |  |  |  | ФЕРр 56-1-1
|  |  | ЗП | [5 empty] | 1051.72 | 1 |  | 10.52 |  | 32.83 |  |  | 345.28
|  |  | ЭМ | [5 empty] | 73.43 | 1 |  | 0.73 |  | 6.24 |  |  | 4.58
|  |  | в т.ч. ЗПМ | [5 empty] | 9.45 | 1 |  | (0,09) |  | 32.83 |  |  | (3,10)
|  |  | МР | [5 empty] | 0 | 1 |  | 0 |  | 0 |  |  | 0
|  |  | НР от ФОТ |  | % | 82 | [5 empty] | 8.7 |  |  |  |  | 285.67
|  |  | СП от ФОТ |  | % | 62 | [5 empty] | 6.58 |  |  |  |  | 216
|  |  | ЗТР |  | чел-ч | 128.73 |  |  |  | 1 | [8 empty] | 1.29
|  |  | Всего по позиции | [8 empty] | 26.53 |  |  |  |  | 851.53 |  | 1.29
13 | ФЕРр 56-2-2 |  | Снятие оконных переплетов: остекленных |  | 100 м2 | 0.074 |  |  | 398.87 |  |  |  |  | ФЕРр 56-2-2
|  |  | ЗП | [5 empty] | 369.8 | 1 |  | 27.37 |  | 32.83 |  |  | 898.4
|  |  | ЭМ | [5 empty] | 29.07 | 1 |  | 2.15 |  | 14.32 |  |  | 30.8
|  |  | в т.ч. ЗПМ | [5 empty] | 12.56 | 1 |  | (0,93) |  | 32.83 |  |  | (30,51)
|  |  | МР | [5 empty] | 0 | 1 |  | 0 |  | 0 |  |  | 0
|  |  | НР от ФОТ |  | % | 82 | [5 empty] | 23.21 |  |  |  |  | 761.71
|  |  | СП от ФОТ |  | % | 62 | [5 empty] | 17.55 |  |  |  |  | 575.92
|  |  | ЗТР |  | чел-ч | 46.11 |  |  |  | 1 | [8 empty] | 3.41
|  |  | Всего по позиции | [8 empty] | 70.28 |  |  |  |  | 2266.83 |  | 3.41
14 | ФЕРр 63-7-5 |  | Разборка облицовки стен: из керамических глазурованных плиток |  | 100 м2 | 0.467 |  |  | 654 |  |  |  |  | ФЕРр 63-7-5
|  |  | ЗП | [5 empty] | 584.74 | 1 |  | 273.07 |  | 32.83 |  |  | 8965.01
|  |  | ЭМ | [5 empty] | 69.26 | 1 |  | 32.34 |  | 4.63 |  |  | 149.75
|  |  | в т.ч. ЗПМ | [5 empty] | 4.73 | 1 |  | (2,21) |  | 32.83 |  |  | (72,52)
|  |  | МР | [5 empty] | 0 | 1 |  | 0 |  | 0 |  |  | 0
|  |  | НР от ФОТ |  | % | 77 | [5 empty] | 211.97 |  |  |  |  | 6958.9
|  |  | СП от ФОТ |  | % | 50 | [5 empty] | 137.64 |  |  |  |  | 4518.77
|  |  | ЗТР |  | чел-ч | 74.3 |  |  |  | 1 | [8 empty] | 34.7
|  |  | Всего по позиции | [8 empty] | 655.02 |  |  |  |  | 20592.43 |  | 34.7
15 | ФЕР 46-02-009-02 |  | Отбивка штукатурки с поверхностей: стен и потолков кирпичных |  | 100 м2 | 0.76 |  |  | 178 |  |  |  |  | ФЕР 46-02-009-02
|  |  | ЗП | [5 empty] | 178 | 1 |  | 135.28 |  | 32.83 |  |  | 4441.24
|  |  | НР от ФОТ |  | % | 99 | [5 empty] | 133.93 |  |  |  |  | 4396.83
|  |  | СП от ФОТ |  | % | 59.5 | [5 empty] | 80.49 |  |  |  |  | 2642.54
|  |  | ЗТР |  | чел-ч | 22.82 |  |  |  | 1 | [8 empty] | 17.34
|  |  | Всего по позиции | [8 empty] | 349.7 |  |  |  |  | 11480.61 |  | 17.34
16 | ФЕР 46-04-001-04 |  | Разборка: кирпичных стен |  | м3 | 0.2 |  |  | 113.91 |  |  |  |  | ФЕР 46-04-001-04
|  |  | ЗП | [5 empty] | 73.01 | 1 |  | 14.6 |  | 32.83 |  |  | 479.38
|  |  | ЭМ | [5 empty] | 40.9 | 1 |  | 8.18 |  | 2.82 |  |  | 23.07
|  |  | в т.ч. ЗПМ | [5 empty] | 0 | 1 |  | (0,00) |  | 32.83 |  |  | (0,00)
|  |  | МР | [5 empty] | 0 | 1 |  | 0 |  | 0 |  |  | 0
|  |  | НР от ФОТ |  | % | 99 | [5 empty] | 14.45 |  |  |  |  | 474.59
|  |  | СП от ФОТ |  | % | 59.5 | [5 empty] | 8.69 |  |  |  |  | 285.23
|  |  | ЗТР |  | чел-ч | 8.24 |  |  |  | 1 | [8 empty] | 1.65
|  |  | Всего по позиции | [8 empty] | 45.92 |  |  |  |  | 1262.27 |  | 1.65
17 | ФЕР 46-04-006-04 |  | Разборка перегородок из гипсовых, шлакобетонных и фибролитовых плит |  | 100 м2 | 0.245 |  |  | 710.37 |  |  |  |  | ФЕР 46-04-006-04
|  |  | ЗП | [5 empty] | 590.33 | 1 |  | 144.63 |  | 32.83 |  |  | 4748.23
|  |  | ЭМ | [5 empty] | 120.04 | 1 |  | 29.41 |  | 14.32 |  |  | 421.15
|  |  | в т.ч. ЗПМ | [5 empty] | 51.84 | 1 |  | (12,70) |  | 32.83 |  |  | (416,97)
|  |  | МР | [5 empty] | 0 | 1 |  | 0 |  | 0 |  |  | 0
|  |  | НР от ФОТ |  | % | 99 | [5 empty] | 155.76 |  |  |  |  | 5113.55
|  |  | СП от ФОТ |  | % | 59.5 | [5 empty] | 93.61 |  |  |  |  | 3073.29
|  |  | ЗТР |  | чел-ч | 75.01 |  |  |  | 1 | [8 empty] | 18.38
|  |  | Всего по позиции | [8 empty] | 423.41 |  |  |  |  | 13356.22 |  | 18.38
18 | ФЕРр 63-10-1 |  | Разборка облицовки из гипсокартонных листов: стен и перегородок |  | 100 м2 | 0.6 |  |  | 69.41 |  |  |  |  | ФЕРр 63-10-1
|  |  | ЗП | [5 empty] | 63.16 | 1 |  | 37.9 |  | 32.83 |  |  | 1244.13
|  |  | ЭМ | [5 empty] | 6.25 | 1 |  | 3.75 |  | 14.32 |  |  | 53.7
|  |  | в т.ч. ЗПМ | [5 empty] | 2.7 | 1 |  | (1,62) |  | 32.83 |  |  | (53,18)
|  |  | МР | [5 empty] | 0 | 1 |  | 0 |  | 0 |  |  | 0
|  |  | НР от ФОТ |  | % | 77 | [5 empty] | 30.43 |  |  |  |  | 998.93
|  |  | СП от ФОТ |  | % | 50 | [5 empty] | 19.76 |  |  |  |  | 648.66
|  |  | ЗТР |  | чел-ч | 7.31 |  |  |  | 1 | [8 empty] | 4.39
|  |  | Всего по позиции | [8 empty] | 91.84 |  |  |  |  | 2945.42 |  | 4.39
19 | ФЕРр 63-10-1 |  | Разборка облицовки из гипсокартонных листов: стен и перегородок (применить пластиковых панелей) |  | 100 м2 | 0.56 |  |  | 69.41 |  |  |  |  | ФЕРр 63-10-1
|  |  | ЗП | [5 empty] | 63.16 | 1 |  | 35.37 |  | 32.83 |  |  | 1161.18
|  |  | ЭМ | [5 empty] | 6.25 | 1 |  | 3.5 |  | 14.32 |  |  | 50.12
|  |  | в т.ч. ЗПМ | [5 empty] | 2.7 | 1 |  | (1,51) |  | 32.83 |  |  | (49,64)
|  |  | МР | [5 empty] | 0 | 1 |  | 0 |  | 0 |  |  | 0
|  |  | НР от ФОТ |  | % | 77 | [5 empty] | 28.4 |  |  |  |  | 932.33
|  |  | СП от ФОТ |  | % | 50 | [5 empty] | 18.44 |  |  |  |  | 605.41
|  |  | ЗТР |  | чел-ч | 7.31 |  |  |  | 1 | [8 empty] | 4.09
|  |  | Всего по позиции | [8 empty] | 85.71 |  |  |  |  | 2749.04 |  | 4.09
20 | ФЕРр 57-2-8 |  | Разборка покрытий полов из керамогранитных плит |  | 100 м2 | 0.377 |  |  | 684.54 |  |  |  |  | ФЕРр 57-2-8
|  |  | ЗП | [5 empty] | 659.84 | 1 |  | 248.76 |  | 32.83 |  |  | 8166.78
|  |  | ЭМ | [5 empty] | 24.7 | 1 |  | 9.31 |  | 14.32 |  |  | 133.35
|  |  | в т.ч. ЗПМ | [5 empty] | 10.67 | 1 |  | (4,02) |  | 32.83 |  |  | (132,06)
|  |  | МР | [5 empty] | 0 | 1 |  | 0 |  | 0 |  |  | 0
|  |  | НР от ФОТ |  | % | 80 | [5 empty] | 202.22 |  |  |  |  | 6639.07
|  |  | СП от ФОТ |  | % | 68 | [5 empty] | 171.89 |  |  |  |  | 5643.21
|  |  | ЗТР |  | чел-ч | 78.74 |  |  |  | 1 | [8 empty] | 29.68
|  |  | Всего по позиции | [8 empty] | 632.18 |  |  |  |  | 20582.41 |  | 29.68
21 | ФЕР 11-01-011-01 МР2017 п.10.2 т.2 п.1 (демонтаж) |  | Демонтаж стяжек: цементных толщиной 20 мм |  | 100 м2 | 0.377 |  |  | 366.49 |  |  |  |  | ФЕР 11-01-011-01
|  |  | ЗП | [5 empty] | 313.71 | 0.8 |  | 94.61 |  | 32.83 |  |  | 3106.21
|  |  | ЭМ | [5 empty] | 44.24 | 0.8 |  | 13.34 |  | 13.37 |  |  | 178.39
|  |  | в т.ч. ЗПМ | [5 empty] | 17.15 | 0.8 |  | (5,17) |  | 32.83 |  |  | (169,81)
|  |  | МР | [5 empty] | 8.54 | 0 |  | 0 |  | 12.01 |  |  | 0
|  |  | НР от ФОТ |  | % | 110.7 | [5 empty] | 110.46 |  |  |  |  | 3626.55
|  |  | СП от ФОТ |  | % | 63.75 | [5 empty] | 63.61 |  |  |  |  | 2088.46
|  |  | ЗТР |  | чел-ч | 39.51 |  |  |  | 0.8 | [8 empty] | 11.92
|  |  | Всего по позиции | [8 empty] | 282.02 |  |  |  |  | 8999.61 |  | 11.92
22 | ФЕРр 63-15-1 |  | Разборка элементов облицовки потолков с разборкой каркаса: плит растровых |  | 100 м2 | 0.377 |  |  | 291.95 |  |  |  |  | ФЕРр 63-15-1
|  |  | ЗП | [5 empty] | 291.95 | 1 |  | 110.07 |  | 32.83 |  |  | 3613.44
|  |  | НР от ФОТ |  | % | 77 | [5 empty] | 84.75 |  |  |  |  | 2782.35
|  |  | СП от ФОТ |  | % | 50 | [5 empty] | 55.04 |  |  |  |  | 1806.72
|  |  | ЗТР |  | чел-ч | 34.51 |  |  |  | 1 | [8 empty] | 13.01
|  |  | Всего по позиции | [8 empty] | 249.86 |  |  |  |  | 8202.51 |  | 13.01
|  |  | Прямые затраты по разделу | [8 empty] | 1425.8 |  |  |  |  | 44326.28
|  |  | Накладные расходы по разделу | [8 empty] | 1149.3 |  |  |  |  | 37731.47
|  |  | Сметная прибыль по разделу | [8 empty] | 777.6 |  |  |  |  | 25528.38
|  |  | Итого по разделу | [8 empty] | 3352.7 |  |  |  |  | 107586.13
Раздел 2. Стены
23 | ФЕР 15-02-016-01 МДС35 п.4.7 |  | Штукатурка поверхностей внутри здания цементно-известковым или цементным раствором по камню и бетону: простая стен |  | 100 м2 | 0.76 |  |  | 1645.64 |  |  |  |  | ФЕР 15-02-016-01
|  |  | ЗП | [5 empty] | 683.88 | 1.15 |  | 597.71 |  | 32.83 |  |  | 19622.86
|  |  | ЭМ | [5 empty] | 96.5 | 1.25 |  | 91.68 |  | 20.9 |  |  | 1916.01
|  |  | в т.ч. ЗПМ | [5 empty] | 56.93 | 1.25 |  | (54,08) |  | 32.83 |  |  | (1775,56)
|  |  | МР | [5 empty] | 865.26 | 1 |  | 657.6 |  | 6.06 |  |  | 3985.04
| 04.3.01.12-0111 |  | Раствор готовый отделочный тяжелый,: цементно-известковый 1:1:6 |  | м3 | -1.1476 |  |  | 517.91 | 1 |  | -594.35 |  | 6.15 |  |  | -3655.27
| 04.3.02.09-3005 |  | Смеси сухие штукатурные KNAUF, марка Унтерпутс, цементные |  | Т | 1.52 |  |  | 2034.7 | 1 |  | 3092.74 |  | 4.31 |  |  | 13329.73
| 07.2.06.03-0102 |  | Профили маячковые металлические быстрого выравнивания, размером 10х23 мм, длиной 3000 мм (КНАУФ) |  | Шт | 38 |  |  | 5.7 | 1 |  | 216.6 |  | 4.94 |  |  | 1070
|  |  | НР от ФОТ |  | % | 94.5 | [5 empty] | 615.94 |  |  |  |  | 20221.51
|  |  | СП от ФОТ |  | % | 46.75 | [5 empty] | 304.71 |  |  |  |  | 10003.76
|  |  | ЗТР |  | чел-ч | 75.4 |  |  |  | 1.15 | [8 empty] | 65.9
|  |  | Всего по позиции | [8 empty] | 4982.63 |  |  |  |  | 66493.64 |  | 65.9
24 | ФЕР 15-04-006-03 МДС35 п.4.7 |  | Покрытие поверхностей грунтовкой глубокого проникновения: за 1 раз стен |  | 100 м2 | 0.76 |  |  | 64.16 |  |  |  |  | ФЕР 15-04-006-03
|  |  | ЗП | [5 empty] | 63.01 | 1.15 |  | 55.07 |  | 32.83 |  |  | 1807.97
|  |  | ЭМ | [5 empty] | 0.97 | 1.25 |  | 0.92 |  | 12.79 |  |  | 11.79
|  |  | в т.ч. ЗПМ | [5 empty] | 0.26 | 1.25 |  | (0,25) |  | 32.83 |  |  | (8,11)
|  |  | МР | [5 empty] | 0.18 | 1 |  | 0.14 |  | 25.23 |  |  | 3.45
| 14.4.01.02-0012 |  | Грунтовки для бетона и штукатурки KNAUF, марка Тифенгрунд |  | кг | 9.88 |  |  | 13.08 | 1 |  | 129.23 |  | 5.16 |  |  | 666.83
|  |  | НР от ФОТ |  | % | 94.5 | [5 empty] | 52.28 |  |  |  |  | 1716.2
|  |  | СП от ФОТ |  | % | 46.75 | [5 empty] | 25.86 |  |  |  |  | 849.02
|  |  | ЗТР |  | чел-ч | 6.55 |  |  |  | 1.15 | [8 empty] | 5.72
|  |  | Всего по позиции | [8 empty] | 263.5 |  |  |  |  | 5055.26 |  | 5.72
25 | ФЕР 15-01-019-05 МДС35 п.4.7 |  | Гладкая облицовка стен, столбов, пилястр и откосов (без карнизных, плинтусных и угловых плиток) без установки плиток туалетного гарнитура на клее из сухих смесей: по кирпичу и бетону |  | 100 м2 | 0.76 |  |  | 1500.7 |  |  |  |  | ФЕР 15-01-019-05
|  |  | ЗП | [5 empty] | 1465.77 | 1.15 |  | 1281.08 |  | 32.83 |  |  | 42057.95
|  |  | ЭМ | [5 empty] | 31.75 | 1.25 |  | 30.16 |  | 19.15 |  |  | 577.61
|  |  | в т.ч. ЗПМ | [5 empty] | 17.53 | 1.25 |  | (16,65) |  | 32.83 |  |  | (546,73)
|  |  | МР | [5 empty] | 3.18 | 1 |  | 2.42 |  | 15.79 |  |  | 38.16
| 06.2.01.02-0014 |  | Плитки керамические глазурованные гладкие для внутренней облицовки, с завалом цветные (однотонные) |  | м2 | 76 |  |  | 115.01 | 1 |  | 8740.76 |  | 3.64 |  |  | 31816.37
| 14.1.06.02-0039 |  | Смеси сухие клеевые для плиточных работ KNAUF, марка Флизен |  | кг | 285 |  |  | 3.36 | 1 |  | 957.6 |  | 3.15 |  |  | 3016.44
| 04.3.02.09-3113 |  | Смеси сухие для заделки швов (фуговочные) CERESIT CE 33 белые, серые |  | Т | 0.038 |  |  | 3870.54 | 1 |  | 147.08 |  | 14.68 |  |  | 2159.14
|  |  | НР от ФОТ |  | % | 94.5 | [5 empty] | 1226.35 |  |  |  |  | 40261.42
|  |  | СП от ФОТ |  | % | 46.75 | [5 empty] | 606.69 |  |  |  |  | 19917.69
|  |  | ЗТР |  | чел-ч | 159.67 |  |  |  | 1.15 | [8 empty] | 139.55
|  |  | Всего по позиции | [8 empty] | 12992.14 |  |  |  |  | 139844.78 |  | 139.55
|  |  | Прямые затраты по разделу | [8 empty] | 15406.44 |  |  |  |  | 118424.08
|  |  | Накладные расходы по разделу | [8 empty] | 1894.57 |  |  |  |  | 62199.13
|  |  | Сметная прибыль по разделу | [8 empty] | 937.26 |  |  |  |  | 30770.47
|  |  | Итого по разделу | [8 empty] | 18238.27 |  |  |  |  | 211393.68
Раздел 3. Полы
26 | ФЕР 11-01-011-01 МДС35 п.4.7 |  | Устройство стяжек: цементных толщиной 20 мм |  | 100 м2 | 0.377 |  |  | 366.49 |  |  |  |  | ФЕР 11-01-011-01
|  |  | ЗП | [5 empty] | 313.71 | 1.15 |  | 136.01 |  | 32.83 |  |  | 4465.17
|  |  | ЭМ | [5 empty] | 44.24 | 1.25 |  | 20.85 |  | 13.37 |  |  | 278.74
|  |  | в т.ч. ЗПМ | [5 empty] | 17.15 | 1.25 |  | (8,08) |  | 32.83 |  |  | (265,33)
|  |  | МР | [5 empty] | 8.54 | 1 |  | 3.22 |  | 12.01 |  |  | 38.67
| 04.3.02.13-3004 |  | Смеси сухие универсальные МАГМА Пескобетон М-300 |  | Т | 1.508 |  |  | 838.01 | 1 |  | 1263.72 |  | 6.76 |  |  | 8542.74
|  |  | НР от ФОТ |  | % | 110.7 | [5 empty] | 159.51 |  |  |  |  | 5236.66
|  |  | СП от ФОТ |  | % | 63.75 | [5 empty] | 91.86 |  |  |  |  | 3015.69
|  |  | ЗТР |  | чел-ч | 39.51 |  |  |  | 1.15 | [8 empty] | 17.13
|  |  | Всего по позиции | [8 empty] | 1675.17 |  |  |  |  | 21577.67 |  | 17.13
27 | ФЕР 11-01-011-02 {К=6.00} МДС35 п.4.7 |  | Устройство стяжек: на каждые 5 мм изменения толщины стяжки добавлять или исключать к расценке 11- 01-011-01 |  | 100 м2 | 0.377 |  |  | 70.14 |  |  |  |  | ФЕР 11-01-011-02
|  |  | ЗП | [5 empty] | 23.82 | 1.15 |  | 10.33 |  | 32.83 |  |  | 339.04
|  |  | ЭМ | [5 empty] | 46.32 | 1.25 |  | 21.83 |  | 12.94 |  |  | 282.46
|  |  | в т.ч. ЗПМ | [5 empty] | 17.04 | 1.25 |  | (8,03) |  | 32.83 |  |  | (263,63)
|  |  | МР | [5 empty] | 0 | 1 |  | 0 |  | 0 |  |  | 0
| 04.3.02.13-3004 |  | Смеси сухие универсальные МАГМА Пескобетон М-300 |  | Т | 2.262 |  |  | 838.01 | 1 |  | 1895.58 |  | 6.76 |  |  | 12814.11
|  |  | НР от ФОТ |  | % | 110.7 | [5 empty] | 20.32 |  |  |  |  | 667.16
|  |  | СП от ФОТ |  | % | 63.75 | [5 empty] | 11.7 |  |  |  |  | 384.2
|  |  | ЗТР |  | чел-ч | 3 |  |  |  | 1.15 | [8 empty] | 1.3
|  |  | Всего по позиции | [8 empty] | 1959.76 |  |  |  |  | 14486.97 |  | 1.3
28 | ФЕР 11-01-047-01 МДС35 п.4.7 |  | Устройство покрытий из плит керамогранитных размером: 40х40 см |  | 100 м2 | 0.377 |  |  | 21576.86 |  |  |  |  | ФЕР 11-01-047-01
|  |  | ЗП | [5 empty] | 2713.07 | 1.15 |  | 1176.25 |  | 32.83 |  |  | 38616.34
|  |  | ЭМ | [5 empty] | 24.15 | 1.25 |  | 11.38 |  | 24.61 |  |  | 280.08
|  |  | в т.ч. ЗПМ | [5 empty] | 17.51 | 1.25 |  | (8,25) |  | 32.83 |  |  | (270,90)
|  |  | МР | [5 empty] | 18839.64 | 1 |  | 7102.54 |  | 3.82 |  |  | 27131.72
| 14.1.06.02-0044 |  | Клей плиточный «Юнис Гранит» |  | кг | -452.4 |  |  | 3.69 | 1 |  | -1669.36 |  | 5.11 |  |  | -8530.41
| 14.1.06.02-0039 |  | Смеси сухие клеевые для плиточных работ KNAUF, марка Флизен |  | кг | 452.4 |  |  | 3.36 | 1 |  | 1520.06 |  | 3.15 |  |  | 4788.2
| 06.2.05.03-0003 |  | Гранит керамический многоцветный неполированный, размером 400х400х9 мм |  | м2 | -38.454 |  |  | 140.45 | 1 |  | -5400.86 |  | 3.41 |  |  | -18416.95
| 06.2.05.03-0068 |  | Плитки из керамического гранита (керамогранита), толщиной 9 мм, размером 400х400 мм, цвет: Темно-серый |  | м2 | 38.454 |  |  | 83.87 | 1 |  | 3225.14 |  | 7.23 |  |  | 23317.74
| 04.3.02.09-0102 |  | Затирка «Старатели» (разной цветности) |  | т | -0.004901 |  |  | 6513 | 1 |  | -31.92 |  | 5.76 |  |  | -183.86
| 04.3.02.09-3113 |  | Смеси сухие для заделки швов (фуговочные) CERESIT CE 33 белые, серые |  | Т | 0.004901 |  |  | 3870.54 | 1 |  | 18.97 |  | 14.68 |  |  | 278.47
| 14.4.01.02-0012 |  | Грунтовки для бетона и штукатурки KNAUF, марка Тифенгрунд |  | кг | 4.901 |  |  | 13.08 | 1 |  | 64.11 |  | 5.16 |  |  | 330.78
|  |  | НР от ФОТ |  | % | 110.7 | [5 empty] | 1311.24 |  |  |  |  | 43048.17
|  |  | СП от ФОТ |  | % | 63.75 | [5 empty] | 755.12 |  |  |  |  | 24790.62
|  |  | ЗТР |  | чел-ч | 310.42 |  |  |  | 1.15 | [8 empty] | 134.58
|  |  | Всего по позиции | [8 empty] | 8082.67 |  |  |  |  | 135450.9 |  | 134.58
|  |  | Прямые затраты по разделу | [8 empty] | 9367.85 |  |  |  |  | 94373.04
|  |  | Накладные расходы по разделу | [8 empty] | 1491.07 |  |  |  |  | 48951.99
|  |  | Сметная прибыль по разделу | [8 empty] | 858.68 |  |  |  |  | 28190.51
|  |  | Итого по разделу | [8 empty] | 11717.6 |  |  |  |  | 171515.54
Раздел 4. Потолки
29 | ФЕР 15-01-047-15 МДС35 п.4.7 |  | Устройство: подвесных потолков типа <Армстронг> по каркасу из оцинкованного профиля |  | 100 м2 | 0.377 |  |  | 6623.23 |  |  |  |  | ФЕР 15-01-047-15
|  |  | ЗП | [5 empty] | 963.12 | 1.15 |  | 417.56 |  | 32.83 |  |  | 13708.52
|  |  | ЭМ | [5 empty] | 324.71 | 1.25 |  | 153.02 |  | 12.23 |  |  | 1871.43
|  |  | в т.ч. ЗПМ | [5 empty] | 63.39 | 1.25 |  | (29,87) |  | 32.83 |  |  | (980,72)
|  |  | МР | [5 empty] | 5335.4 | 1 |  | 2011.45 |  | 9.73 |  |  | 19571.37
|  |  | НР от ФОТ |  | % | 94.5 | [5 empty] | 422.82 |  |  |  |  | 13881.33
|  |  | СП от ФОТ |  | % | 46.75 | [5 empty] | 209.17 |  |  |  |  | 6867.22
|  |  | ЗТР |  | чел-ч | 102.46 |  |  |  | 1.15 | [8 empty] | 44.42
|  |  | Всего по позиции | [8 empty] | 3214.02 |  |  |  |  | 55899.87 |  | 44.42
|  |  | Прямые затраты по разделу | [8 empty] | 2582.03 |  |  |  |  | 35151.32
|  |  | Накладные расходы по разделу | [8 empty] | 422.82 |  |  |  |  | 13881.33
|  |  | Сметная прибыль по разделу | [8 empty] | 209.17 |  |  |  |  | 6867.22
|  |  | Итого по разделу | [8 empty] | 3214.02 |  |  |  |  | 55899.87
Раздел 5. Сантехника
30 | ФЕРр 65-5-1 |  | Смена вентилей и клапанов обратных муфтовых диаметром: до 20 мм |  | 100 шт | 0.02 |  |  | 797.1 |  |  |  |  | ФЕРр 65-5-1
|  |  | ЗП | [5 empty] | 734.67 | 1 |  | 14.69 |  | 32.83 |  |  | 482.38
|  |  | ЭМ | [5 empty] | 3.29 | 1 |  | 0.07 |  | 12.07 |  |  | 0.79
|  |  | в т.ч. ЗПМ | [5 empty] | 0.58 | 1 |  | (0,01) |  | 32.83 |  |  | (0,38)
|  |  | МР | [5 empty] | 59.14 | 1 |  | 1.18 |  | 3.53 |  |  | 4.18
| 18.1.09.08-0280 |  | Краны шаровые BUGATTI для воды и пара стандартные НВ с размером резьбы 1/2 |  | Шт | 2 |  |  | 33.82 | 1 |  | 67.64 |  | 10.9 |  |  | 737.28
|  |  | НР от ФОТ |  | % | 103 | [5 empty] | 15.14 |  |  |  |  | 497.24
|  |  | СП от ФОТ |  | % | 60 | [5 empty] | 8.82 |  |  |  |  | 289.66
|  |  | ЗТР |  | чел-ч | 81 |  |  |  | 1 | [8 empty] | 1.62
|  |  | Всего по позиции | [8 empty] | 107.54 |  |  |  |  | 2011.53 |  | 1.62
31 | ФЕР 16-03-002-02 МДС35 п.4.7 |  | Прокладка трубопроводов водоснабжения из многослойных металлополимерных труб диаметром: 20 мм |  | 100 м | 0.5 |  |  | 1037.56 |  |  |  |  | ФЕР 16-03-002-02
|  |  | ЗП | [5 empty] | 1005.28 | 1.15 |  | 578.04 |  | 32.83 |  |  | 18976.92
|  |  | ЭМ | [5 empty] | 31.13 | 1.25 |  | 19.46 |  | 11.28 |  |  | 219.47
|  |  | в т.ч. ЗПМ | [5 empty] | 5.24 | 1.25 |  | (3,28) |  | 32.83 |  |  | (107,52)
|  |  | МР | [5 empty] | 1.15 | 1 |  | 0.58 |  | 12.04 |  |  | 6.92
| 24.2.04.01-1056 |  | Трубы металлополимерные напорные из полипропилена многослойные PP-R/AL/PP-R, диаметр 20 мм, толщиной стенки 2 мм |  | М | 47.9 |  |  | 21.2 | 1 |  | 1015.48 |  | 2.06 |  |  | 2091.89
| 24.3.05.07-0151 |  | Муфта полипропиленовая соединительная, диаметром 20 мм |  | 10 Шт | 25 |  |  | 6.7 | 1 |  | 167.5 |  | 5.04 |  |  | 844.2
| 24.3.05.07-0032 |  | Муфта полипропиленовая комбинированная, с внутренней резьбой, диаметром 20x1/2"" |  | 10 Шт | 1.5 |  |  | 60.7 | 1 |  | 91.05 |  | 6.5 |  |  | 591.83
| 24.3.05.15-0191 |  | Тройник полипропиленовый соединительный, диаметром 20 мм |  | 10 Шт | 1.5 |  |  | 6.19 | 1 |  | 9.29 |  | 11.08 |  |  | 102.88
| 24.3.05.16-0131 |  | Угольник полипропиленовый 90 °, диаметром 20 мм |  | 10 Шт | 2.5 |  |  | 7.11 | 1 |  | 17.78 |  | 6.4 |  |  | 113.76
| 23.1.02.06-0003 |  | Крепления для труб: Хомуты трубные оцинкованные с одним стопорным винтом (с системой быстрого крепления) и резиновым профилем, диаметром 20-23 мм |  | 10 Шт | 10 |  |  | 31.8 | 1 |  | 318 |  | 7.36 |  |  | 2340.48
| 18.1.09.08-0280 |  | Краны шаровые BUGATTI для воды и пара стандартные НВ с размером резьбы 1/2 |  | Шт | 10 |  |  | 33.82 | 1 |  | 338.2 |  | 10.9 |  |  | 3686.38
|  |  | НР от ФОТ |  | % | 115.2 | [5 empty] | 669.68 |  |  |  |  | 21985.27
|  |  | СП от ФОТ |  | % | 70.55 | [5 empty] | 410.12 |  |  |  |  | 13464.07
|  |  | ЗТР |  | чел-ч | 103 |  |  |  | 1.15 | [8 empty] | 59.23
|  |  | Всего по позиции | [8 empty] | 3635.18 |  |  |  |  | 64424.07 |  | 59.23
32 | ФЕР 16-04-001-01 МДС35 п.4.7 |  | Прокладка трубопроводов канализации из полиэтиленовых труб высокой плотности диаметром: 50 мм |  | 100 м | 0.2 |  |  | 695.27 |  |  |  |  | ФЕР 16-04-001-01
|  |  | ЗП | [5 empty] | 637.26 | 1.15 |  | 146.57 |  | 32.83 |  |  | 4811.89
|  |  | ЭМ | [5 empty] | 2.64 | 1.25 |  | 0.66 |  | 9.38 |  |  | 6.19
|  |  | в т.ч. ЗПМ | [5 empty] | 0.4 | 1.25 |  | (0,10) |  | 32.83 |  |  | (3,28)
|  |  | МР | [5 empty] | 55.37 | 1 |  | 11.07 |  | 5.73 |  |  | 63.45
| 18.5.08.05-3032 |  | Подвес с замкнутым хомутом П-ХЗ условный диаметр 50 тип 1 |  | Шт | 2 |  |  | 14.83 | 1 |  | 29.66 |  | 5.39 |  |  | 159.87
| 24.3.05.08-3382 |  | Отводы (колено) для внутренней канализации 45° из ПВХ (НПВХ), диаметром 50 мм (ВК) |  | Шт | 4 |  |  | 2.57 | 1 |  | 10.28 |  | 11.42 |  |  | 117.4
| 24.3.05.08-3381 |  | Отводы (колено) для внутренней канализации 30° из ПВХ (НПВХ), диаметром 50 мм (ВК) |  | Шт | 4 |  |  | 2.13 | 1 |  | 8.52 |  | 11.54 |  |  | 98.32
| 24.3.05.08-3391 |  | Тройники для внутренней канализации 90° из ПВХ (НПВХ), диаметром 50х50 мм (ВК) |  | Шт | 4 |  |  | 4.68 | 1 |  | 18.72 |  | 10.72 |  |  | 200.68
| 24.3.02.02-0003 |  | Трубы безнапорные канализационные из полипропилена, диаметром 50 мм |  | М | 19.96 |  |  | 10.38 | 1 |  | 207.18 |  | 5.04 |  |  | 1044.21
|  |  | НР от ФОТ |  | % | 115.2 | [5 empty] | 168.96 |  |  |  |  | 5547.08
|  |  | СП от ФОТ |  | % | 70.55 | [5 empty] | 103.48 |  |  |  |  | 3397.1
|  |  | ЗТР |  | чел-ч | 64.24 |  |  |  | 1.15 | [8 empty] | 14.78
|  |  | Всего по позиции | [8 empty] | 705.1 |  |  |  |  | 15446.19 |  | 14.78
33 | ФЕР 16-04-001-02 МДС35 п.4.7 |  | Прокладка трубопроводов канализации из полиэтиленовых труб высокой плотности диаметром: 110 мм |  | 100 м | 0.1 |  |  | 758.13 |  |  |  |  | ФЕР 16-04-001-02
|  |  | ЗП | [5 empty] | 611.07 | 1.15 |  | 70.27 |  | 32.83 |  |  | 2307.06
|  |  | ЭМ | [5 empty] | 6.14 | 1.25 |  | 0.77 |  | 9.24 |  |  | 7.09
|  |  | в т.ч. ЗПМ | [5 empty] | 0.91 | 1.25 |  | (0,11) |  | 32.83 |  |  | (3,73)
|  |  | МР | [5 empty] | 140.92 | 1 |  | 14.09 |  | 5.87 |  |  | 82.72
| 18.5.08.05-3038 |  | Подвес с замкнутым хомутом П-ХЗ условный диаметр 100 тип 1 |  | Шт | 5 |  |  | 19.55 | 1 |  | 97.75 |  | 5.38 |  |  | 525.9
| 24.3.05.08-3384 |  | Отводы (колено) для внутренней канализации 30° из ПВХ (НПВХ), диаметром 110 мм (ВК) |  | Шт | 4 |  |  | 5.8 | 1 |  | 23.2 |  | 10.99 |  |  | 254.97
| 24.3.05.08-3385 |  | Отводы (колено) для внутренней канализации 45° из ПВХ (НПВХ), диаметром 110 мм (ВК) |  | Шт | 4 |  |  | 6.14 | 1 |  | 24.56 |  | 13.55 |  |  | 332.79
| 24.3.05.08-3386 |  | Отводы (колено) для внутренней канализации 90° из ПВХ (НПВХ), диаметром 110 мм (ВК) |  | Шт | 4 |  |  | 6.81 | 1 |  | 27.24 |  | 12.59 |  |  | 342.95
| 24.3.05.08-3395 |  | Тройники для внутренней канализации 90° из ПВХ (НПВХ), диаметром 110х110 мм (ВК) |  | Шт | 4 |  |  | 11.44 | 1 |  | 45.76 |  | 11.31 |  |  | 517.55
| 24.3.05.08-3387 |  | Переходы для внутренней канализации из ПВХ, диаметром 110х50 мм (ВК) |  | Шт | 2 |  |  | 4.09 | 1 |  | 8.18 |  | 11.44 |  |  | 93.58
| 24.3.02.02-0004 |  | Трубы безнапорные канализационные из полипропилена, диаметром 110 мм |  | М | 9.98 |  |  | 43.52 | 1 |  | 434.33 |  | 5.01 |  |  | 2175.99
|  |  | НР от ФОТ |  | % | 115.2 | [5 empty] | 81.08 |  |  |  |  | 2662.03
|  |  | СП от ФОТ |  | % | 70.55 | [5 empty] | 49.65 |  |  |  |  | 1630.26
|  |  | ЗТР |  | чел-ч | 61.6 |  |  |  | 1.15 | [8 empty] | 7.08
|  |  | Всего по позиции | [8 empty] | 876.88 |  |  |  |  | 10932.89 |  | 7.08
34 | ФЕР 17-01-001-14 МДС35 п.4.7 |  | Установка умывальников одиночных: с подводкой холодной и горячей воды |  | 10 компл | 0.2 |  |  | 268.98 |  |  |  |  | ФЕР 17-01-001-14
|  |  | ЗП | [5 empty] | 208.27 | 1.15 |  | 47.9 |  | 32.83 |  |  | 1572.63
|  |  | ЭМ | [5 empty] | 18.52 | 1.25 |  | 4.63 |  | 12.56 |  |  | 58.15
|  |  | в т.ч. ЗПМ | [5 empty] | 4.31 | 1.25 |  | (1,08) |  | 32.83 |  |  | (35,37)
|  |  | МР | [5 empty] | 42.19 | 1 |  | 8.44 |  | 6.12 |  |  | 51.64
| 01.7.15.07-3017 |  | Дюбели пластмассовые (полипропилен) распорные с усами, 10x50 мм, для бетона, кирпича, камня |  | 1000 Шт | 0.008 |  |  | 132.79 | 1 |  | 1.06 |  | 3.7 |  |  | 3.93
| 01.7.15.14-3284 |  | Шурупы стальные сантехнические (глухарь) 8х100 мм |  | 1000 Шт | 0.008 |  |  | 555.38 | 1 |  | 4.44 |  | 5.28 |  |  | 23.46
| 14.5.01.01-0011 |  | Герметики силиконовые, марка KIM TEC Silicon101E универсальные белые, бежевые, бесцветные, черные 310 мл |  | Шт | 1 |  |  | 14.14 | 1 |  | 14.14 |  | 11.48 |  |  | 162.33
| 18.2.01.05-3049 |  | Умывальники овальные КИРОВ "УЮТ" 60 (белый), размером 600х450 мм |  | Шт | 2 |  |  | 222.46 | 1 |  | 444.92 |  | 5.29 |  |  | 2353.63
| 18.2.06.12-3012 |  | Пьедесталы для умывальников овальные КИРОВ "ЛИРА" (белый) |  | Шт | 2 |  |  | 277.4 | 1 |  | 554.8 |  | 5.44 |  |  | 3018.11
| 18.2.06.09-3023 |  | Сифоны полиэтиленовые гофрированные с переливом |  | Шт | 2 |  |  | 70.53 | 1 |  | 141.06 |  | 4.49 |  |  | 633.36
|  |  | НР от ФОТ |  | % | 115.2 | [5 empty] | 56.42 |  |  |  |  | 1852.42
|  |  | СП от ФОТ |  | % | 70.55 | [5 empty] | 34.56 |  |  |  |  | 1134.44
|  |  | ЗТР |  | чел-ч | 21.65 |  |  |  | 1.15 | [8 empty] | 4.98
|  |  | Всего по позиции | [8 empty] | 1312.37 |  |  |  |  | 10864.1 |  | 4.98
35 | ФЕРр 65-5-7 |  | Смена смесителей: без душевой сетки |  | 100 шт | 0.02 |  |  | 1978.81 |  |  |  |  | ФЕРр 65-5-7
|  |  | ЗП | [5 empty] | 1814 | 1 |  | 36.28 |  | 32.83 |  |  | 1191.07
|  |  | ЭМ | [5 empty] | 5.91 | 1 |  | 0.12 |  | 12.07 |  |  | 1.43
|  |  | в т.ч. ЗПМ | [5 empty] | 1.04 | 1 |  | (0,02) |  | 32.83 |  |  | (0,68)
|  |  | МР | [5 empty] | 158.9 | 1 |  | 3.18 |  | 3.57 |  |  | 11.35
| 18.1.10.10-3037 |  | Смесители для умывальника одноручковые хромированные, серия Сириус, картридж 35 ("Vidima Ideal" Болгария) |  | Шт | 2 |  |  | 365.42 | 1 |  | 730.84 |  | 5.38 |  |  | 3931.92
|  |  | НР от ФОТ |  | % | 103 | [5 empty] | 37.39 |  |  |  |  | 1227.5
|  |  | СП от ФОТ |  | % | 60 | [5 empty] | 21.78 |  |  |  |  | 715.05
|  |  | ЗТР |  | чел-ч | 200 |  |  |  | 1 | [8 empty] | 4
|  |  | Всего по позиции | [8 empty] | 829.59 |  |  |  |  | 7078.32 |  | 4
36 | ФЕР 17-01-004-01 МДС35 п.4.7 |  | Установка писсуаров: настенных |  | 10 компл | 0.4 |  |  | 150.1 |  |  |  |  | ФЕР 17-01-004-01
|  |  | ЗП | [5 empty] | 97.01 | 1.15 |  | 44.62 |  | 32.83 |  |  | 1465.03
|  |  | ЭМ | [5 empty] | 12.99 | 1.25 |  | 6.5 |  | 12.61 |  |  | 81.9
|  |  | в т.ч. ЗПМ | [5 empty] | 3.09 | 1.25 |  | (1,55) |  | 32.83 |  |  | (50,72)
|  |  | МР | [5 empty] | 40.1 | 1 |  | 16.04 |  | 4.27 |  |  | 68.49
| 01.7.15.07-3017 |  | Дюбели пластмассовые (полипропилен) распорные с усами, 10x50 мм, для бетона, кирпича, камня |  | 1000 Шт | 0.016 |  |  | 132.79 | 1 |  | 2.12 |  | 3.7 |  |  | 7.86
| 01.7.15.14-3284 |  | Шурупы стальные сантехнические (глухарь) 8х100 мм |  | 1000 Шт | 0.016 |  |  | 555.38 | 1 |  | 8.89 |  | 5.28 |  |  | 46.92
| 14.5.01.01-0011 |  | Герметики силиконовые, марка KIM TEC Silicon101E универсальные белые, бежевые, бесцветные, черные 310 мл |  | Шт | 1 |  |  | 14.14 | 1 |  | 14.14 |  | 11.48 |  |  | 162.33
| 18.2.01.03-0013 |  | Писсуары керамические настенные (полуфарфоровые и фарфоровые) с писсуарным краном, с цельноотлитым сифоном размером 680x350x325 мм |  | Шт | 4 |  |  | 319.26 | 1 |  | 1277.04 |  | 8.43 |  |  | 10765.45
|  |  | НР от ФОТ |  | % | 115.2 | [5 empty] | 53.19 |  |  |  |  | 1746.14
|  |  | СП от ФОТ |  | % | 70.55 | [5 empty] | 32.57 |  |  |  |  | 1069.36
|  |  | ЗТР |  | чел-ч | 10.32 |  |  |  | 1.15 | [8 empty] | 4.75
|  |  | Всего по позиции | [8 empty] | 1455.11 |  |  |  |  | 15413.48 |  | 4.75
37 | ФЕР 17-01-003-01 МДС35 п.4.7 |  | Установка унитазов: с бачком непосредственно присоединенным |  | 10 компл | 0.4 |  |  | 461.63 |  |  |  |  | ФЕР 17-01-003-01
|  |  | ЗП | [5 empty] | 234.33 | 1.15 |  | 107.79 |  | 32.83 |  |  | 3538.8
|  |  | ЭМ | [5 empty] | 35.63 | 1.25 |  | 17.82 |  | 12.7 |  |  | 226.25
|  |  | в т.ч. ЗПМ | [5 empty] | 8.84 | 1.25 |  | (4,42) |  | 32.83 |  |  | (145,11)
|  |  | МР | [5 empty] | 191.67 | 1 |  | 76.67 |  | 5.07 |  |  | 388.71
| 22.2.02.11-3052 |  | Крепеж для сантехники FISCHER: для унитазов WCN 1 |  | Шт | 8 |  |  | 13.22 | 1 |  | 105.76 |  | 6.55 |  |  | 692.73
| 14.5.01.01-0011 |  | Герметики силиконовые, марка KIM TEC Silicon101E универсальные белые, бежевые, бесцветные, черные 310 мл |  | Шт | 1 |  |  | 14.14 | 1 |  | 14.14 |  | 11.48 |  |  | 162.33
| 18.2.01.06-0001 |  | Унитазы-компакт "Комфорт" |  | К-т | 4 |  |  | 318 | 1 |  | 1272 |  | 9.65 |  |  | 12274.8
| 18.2.06.12-1036 |  | Сидения для унитаза с пластмассовой крышкой |  | Шт | 4 |  |  | 22 | 1 |  | 88 |  | 10.96 |  |  | 964.48
| 18.2.06.02-3004 |  | Бачки смывные для унитазов-компакт "Комфорт" с арматурой |  | Шт | 4 |  |  | 209.67 | 1 |  | 838.68 |  | 3.73 |  |  | 3128.28
| 18.2.06.12-0012 |  | Отводы из поливинилхлорида для унитаза гофрированные, диаметр 110 мм |  | Шт | 4 |  |  | 124.28 | 1 |  | 497.12 |  | 2.44 |  |  | 1212.97
|  |  | НР от ФОТ |  | % | 115.2 | [5 empty] | 129.27 |  |  |  |  | 4243.86
|  |  | СП от ФОТ |  | % | 70.55 | [5 empty] | 79.16 |  |  |  |  | 2599
|  |  | ЗТР |  | чел-ч | 24.64 |  |  |  | 1.15 | [8 empty] | 11.33
|  |  | Всего по позиции | [8 empty] | 3226.41 |  |  |  |  | 29432.21 |  | 11.33
|  |  | Прямые затраты по разделу | [8 empty] | 10196.91 |  |  |  |  | 91542.31
|  |  | Накладные расходы по разделу | [8 empty] | 1211.13 |  |  |  |  | 39761.54
|  |  | Сметная прибыль по разделу | [8 empty] | 740.14 |  |  |  |  | 24298.94
|  |  | Итого по разделу | [8 empty] | 12148.18 |  |  |  |  | 155602.79
Раздел 6. Электрика
38 | ФЕРм 08-03-593-19 |  | Светильник в подвесных потолках |  | 100 шт | 0.08 |  |  | 1092.72 |  |  |  |  | ФЕРм 08-03-593-19
|  |  | ЗП | [5 empty] | 936.45 | 1 |  | 74.92 |  | 32.83 |  |  | 2459.49
|  |  | ЭМ | [5 empty] | 35.54 | 1 |  | 2.84 |  | 9.84 |  |  | 27.98
|  |  | в т.ч. ЗПМ | [5 empty] | 5.02 | 1 |  | (0,40) |  | 32.83 |  |  | (13,18)
|  |  | МР | [5 empty] | 120.73 | 1 |  | 9.66 |  | 9.64 |  |  | 93.11
| 20.3.03.04-4138 |  | Светильники светодиодные для внутреннего освещения типа PRS/R ECO LED 595 4000К/Армстронг/с призматическим рассеивателем, встраиваемые в подвесные потолки типа Армстронг "Световые технологии" |  | Шт | 8 |  |  | 1173.55 | 1 |  | 9388.4 |  | 6.8 |  |  | 63841.12
|  |  | НР от ФОТ |  | % | 95 | [5 empty] | 71.55 |  |  |  |  | 2349.04
|  |  | СП от ФОТ |  | % | 65 | [5 empty] | 48.96 |  |  |  |  | 1607.24
|  |  | ЗТР |  | чел-ч | 94.4 |  |  |  | 1 | [8 empty] | 7.55
|  |  | Всего по позиции | [8 empty] | 9596.33 |  |  |  |  | 70377.98 |  | 7.55
39 | ФЕРм 08-03-591-01 |  | Выключатель: одноклавишный неутопленного типа при открытой проводке |  | 100 шт | 0.01 |  |  | 423.97 |  |  |  |  | ФЕРм 08-03-591-01
|  |  | ЗП | [5 empty] | 313.47 | 1 |  | 3.13 |  | 32.83 |  |  | 102.91
|  |  | ЭМ | [5 empty] | 4.67 | 1 |  | 0.05 |  | 9.53 |  |  | 0.45
|  |  | в т.ч. ЗПМ | [5 empty] | 0.64 | 1 |  | (0,01) |  | 32.83 |  |  | (0,21)
|  |  | МР | [5 empty] | 105.83 | 1 |  | 1.06 |  | 5.95 |  |  | 6.3
| 62.3.02.03-3439 |  | Механизм выключателя одноклавишного влагозащищенного IP44, серии VALENA (Валена), цвет: белый, слоновая кость, LEGRAND (Франция) |  | Шт | 1 |  |  | 51.2 | 1 |  | 51.2 |  | 5.75 |  |  | 294.4
|  |  | НР от ФОТ |  | % | 95 | [5 empty] | 2.98 |  |  |  |  | 97.96
|  |  | СП от ФОТ |  | % | 65 | [5 empty] | 2.04 |  |  |  |  | 67.03
|  |  | ЗТР |  | чел-ч | 31.6 |  |  |  | 1 | [8 empty] | 0.32
|  |  | Всего по позиции | [8 empty] | 60.46 |  |  |  |  | 569.05 |  | 0.32
40 | ФЕРм 08-10-010-01 |  | Прокладка труб гофрированных ПВХ для защиты проводов и кабелей |  | 100 м | 1 |  |  | 156.33 |  |  |  |  | ФЕРм 08-10-010-01
|  |  | ЗП | [5 empty] | 139.54 | 1 |  | 139.54 |  | 32.83 |  |  | 4581.1
|  |  | ЭМ | [5 empty] | 0 | 1 |  | 0 |  | 0 |  |  | 0
|  |  | в т.ч. ЗПМ | [5 empty] | 0 | 1 |  | (0,00) |  | 32.83 |  |  | (0,00)
|  |  | МР | [5 empty] | 16.79 | 1 |  | 16.79 |  | 14.42 |  |  | 242.11
| 24.3.01.02-3056 |  | Трубы для электропроводки ПП гофрированные легкого типа, диаметр 20 мм (DKC), с зондом |  | 10 М | 10 |  |  | 33.55 | 1 |  | 335.5 |  | 9.92 |  |  | 3328.16
|  |  | НР от ФОТ |  | % | 95 | [5 empty] | 132.56 |  |  |  |  | 4352.05
|  |  | СП от ФОТ |  | % | 65 | [5 empty] | 90.7 |  |  |  |  | 2977.72
|  |  | ЗТР |  | чел-ч | 15.2 |  |  |  | 1 | [8 empty] | 15.2
|  |  | Всего по позиции | [8 empty] | 715.09 |  |  |  |  | 15481.14 |  | 15.2
41 | ФЕРм 08-02-412-03 |  | Затягивание провода в проложенные трубы и металлические рукава первого одножильного или многожильного в общей оплетке, суммарное сечение: до 16 мм2 |  | 100 м | 1 |  |  | 87.15 |  |  |  |  | ФЕРм 08-02-412-03
|  |  | ЗП | [5 empty] | 59.13 | 1 |  | 59.13 |  | 32.83 |  |  | 1941.24
|  |  | ЭМ | [5 empty] | 5.33 | 1 |  | 5.33 |  | 9.84 |  |  | 52.45
|  |  | в т.ч. ЗПМ | [5 empty] | 0.76 | 1 |  | (0,76) |  | 32.83 |  |  | (24,95)
|  |  | МР | [5 empty] | 22.69 | 1 |  | 22.69 |  | 9.34 |  |  | 211.92
| 21.1.06.09-0151 |  | Кабели силовые с медными жилами, в изоляции и оболочке из ПВХ пластиката, без брони и наружного покрова, не распространяющие горение, с низким дымо-газовыделением, на напряжение 0,66 кВ, марка ВВГнг-LS, число жил и сечение 3х1,5 мм2 |  | 1000 М | 0.07 |  |  | 4832.12 | 1 |  | 338.25 |  | 9.17 |  |  | 3101.74
| 21.1.06.09-0152 |  | Кабели силовые с медными жилами, в изоляции и оболочке из ПВХ пластиката, без брони и наружного покрова, не распространяющие горение, с низким дымо-газовыделением, на напряжение 0,66 кВ, марка ВВГнг-LS, число жил и сечение 3х2,5 мм2 |  | 1000 М | 0.03 |  |  | 6920.41 | 1 |  | 207.61 |  | 9.05 |  |  | 1878.89
|  |  | НР от ФОТ |  | % | 95 | [5 empty] | 56.9 |  |  |  |  | 1867.88
|  |  | СП от ФОТ |  | % | 65 | [5 empty] | 38.93 |  |  |  |  | 1278.02
|  |  | ЗТР |  | чел-ч | 6.29 |  |  |  | 1 | [8 empty] | 6.29
|  |  | Всего по позиции | [8 empty] | 728.84 |  |  |  |  | 10332.14 |  | 6.29
|  |  | Прямые затраты по разделу | [8 empty] | 10656.1 |  |  |  |  | 82163.37
|  |  | Накладные расходы по разделу | [8 empty] | 263.99 |  |  |  |  | 8666.93
|  |  | Сметная прибыль по разделу | [8 empty] | 180.63 |  |  |  |  | 5930.01
|  |  | Итого по разделу | [8 empty] | 11100.72 |  |  |  |  | 96760.31
Раздел 7. Проемы и перегородки
42 | ФЕР 10-01-015-01 МДС35 п.4.7 |  | Устройство перегородок каркасно-филенчатых в санузлах |  | 100 м2 | 0.3 |  |  | 2308.97 |  |  |  |  | ФЕР 10-01-015-01
|  |  | ЗП | [5 empty] | 776.99 | 1.15 |  | 268.06 |  | 32.83 |  |  | 8800.46
|  |  | ЭМ | [5 empty] | 251.01 | 1.25 |  | 94.13 |  | 12.07 |  |  | 1136.13
|  |  | в т.ч. ЗПМ | [5 empty] | 44.31 | 1.25 |  | (16,62) |  | 32.83 |  |  | (545,51)
|  |  | МР | [5 empty] | 1280.97 | 1 |  | 384.29 |  | 6.03 |  |  | 2317.27
| 01.7.04.11-0021 |  | Приборы дверные в перегородках санузлов |  | К-т | 4 |  |  | 72.77 | 1 |  | 291.08 |  | 5.51 |  |  | 1603.85
| 11.2.02.01-1300 |  | Блоки дверные для сантехкабин, с облицованные пленкой ПДО-15, без скобяных приборов (кроме петель), марка У-1, площадь 2,55 м2, размером 1950х1308 мм |  | м2 | 10.2 |  |  | 268.92 | 1 |  | 2742.98 |  | 1.94 |  |  | 5321.39
| 07.2.05.06-3018 |  | Модуль перегородочный глухой МДФ с отделкой пластиком толщиной до 60 мм |  | м2 | 19.8 |  |  | 1918.63 | 1 |  | 37988.87 |  | 3.31 |  |  | 125743.17
|  |  | НР от ФОТ |  | % | 106.2 | [5 empty] | 302.33 |  |  |  |  | 9925.42
|  |  | СП от ФОТ |  | % | 53.55 | [5 empty] | 152.45 |  |  |  |  | 5004.77
|  |  | ЗТР |  | чел-ч | 88.9 |  |  |  | 1.15 | [8 empty] | 30.67
|  |  | Всего по позиции | [8 empty] | 42224.19 |  |  |  |  | 159852.46 |  | 30.67
43 | ФЕР 10-01-034-06 МДС35 п.4.7 |  | Установка в жилых и общественных зданиях оконных блоков из ПВХ профилей: поворотных (откидных, поворотно-откидных) с площадью проема более 2 м2 двухстворчатых |  | 100 м2 | 0.0375 |  |  | 9827.15 |  |  |  |  | ФЕР 10-01-034-06
|  |  | ЗП | [5 empty] | 1273.59 | 1.15 |  | 54.92 |  | 32.83 |  |  | 1803.14
|  |  | ЭМ | [5 empty] | 255.21 | 1.25 |  | 11.96 |  | 12.25 |  |  | 146.55
|  |  | в т.ч. ЗПМ | [5 empty] | 50.32 | 1.25 |  | (2,36) |  | 32.83 |  |  | (77,44)
|  |  | МР | [5 empty] | 8298.35 | 1 |  | 311.19 |  | 5.75 |  |  | 1789.33
| 11.3.02.03-0025 |  | Блоки оконные из поливинилхлоридных профилей с листовым стеклом и стеклопакетом ОПРСП 15-21, площадь 3,02 м2 (ГОСТ 30674-99) |  | Шт | 1 |  |  | 3674.26 | 1 |  | 3674.26 |  | 6.42 |  |  | 23588.75
|  |  | НР от ФОТ |  | % | 106.2 | [5 empty] | 60.83 |  |  |  |  | 1997.18
|  |  | СП от ФОТ |  | % | 53.55 | [5 empty] | 30.67 |  |  |  |  | 1007.05
|  |  | ЗТР |  | чел-ч | 145.72 |  |  |  | 1.15 | [8 empty] | 6.28
|  |  | Всего по позиции | [8 empty] | 4143.83 |  |  |  |  | 30332 |  | 6.28
44 | ФЕР 10-01-035-03 МДС35 п.4.7 |  | Установка подоконных досок из ПВХ: в каменных стенах толщиной свыше 0,51 м |  | 100 м | 0.04 |  |  | 6481.17 |  |  |  |  | ФЕР 10-01-035-03
|  |  | ЗП | [5 empty] | 182.37 | 1.15 |  | 8.39 |  | 32.83 |  |  | 275.41
|  |  | ЭМ | [5 empty] | 21.9 | 1.25 |  | 1.1 |  | 12.29 |  |  | 13.46
|  |  | в т.ч. ЗПМ | [5 empty] | 4.43 | 1.25 |  | (0,22) |  | 32.83 |  |  | (7,27)
|  |  | МР | [5 empty] | 6276.9 | 1 |  | 251.08 |  | 7.92 |  |  | 1988.52
| 11.3.03.01-0012 |  | Доски подоконные пластиковые (ПВХ, CPL, VPL) с заглушками, шириной 700 мм |  | М | 4 |  |  | 87.42 | 1 |  | 349.68 |  | 7.96 |  |  | 2783.45
|  |  | НР от ФОТ |  | % | 106.2 | [5 empty] | 9.14 |  |  |  |  | 300.21
|  |  | СП от ФОТ |  | % | 53.55 | [5 empty] | 4.61 |  |  |  |  | 151.38
|  |  | ЗТР |  | чел-ч | 21.38 |  |  |  | 1.15 | [8 empty] | 0.98
|  |  | Всего по позиции | [8 empty] | 624 |  |  |  |  | 5512.43 |  | 0.98
|  |  | Прямые затраты по разделу | [8 empty] | 46431.99 |  |  |  |  | 177310.88
|  |  | Накладные расходы по разделу | [8 empty] | 372.3 |  |  |  |  | 12222.81
|  |  | Сметная прибыль по разделу | [8 empty] | 187.73 |  |  |  |  | 6163.2
|  |  | Итого по разделу | [8 empty] | 46992.02 |  |  |  |  | 195696.89
Раздел 8. Вывоз мусора
45 | ФЕРр 69-15-1 |  | Затаривание строительного мусора в мешки |  | т | 3.565 |  |  | 23.81 |  |  |  |  | ФЕРр 69-15-1
|  |  | ЗП | [5 empty] | 7.41 | 1 |  | 26.42 |  | 32.83 |  |  | 867.26
|  |  | ЭМ | [5 empty] | 0 | 1 |  | 0 |  | 0 |  |  | 0
|  |  | в т.ч. ЗПМ | [5 empty] | 0 | 1 |  | (0,00) |  | 32.83 |  |  | (0,00)
|  |  | МР | [5 empty] | 16.4 | 1 |  | 58.47 |  | 5.65 |  |  | 330.33
|  |  | НР от ФОТ |  | % | 78 | [5 empty] | 20.61 |  |  |  |  | 676.46
|  |  | СП от ФОТ |  | % | 50 | [5 empty] | 13.21 |  |  |  |  | 433.63
|  |  | ЗТР |  | чел-ч | 1.03 |  |  |  | 1 | [8 empty] | 3.67
|  |  | Всего по позиции | [8 empty] | 118.71 |  |  |  |  | 2307.68 |  | 3.67
46 | ФССЦпг 01-01-01-041 |  | Погрузка мусора строительного с погрузкой вручную при автомобильных перевозках. |  | 1 т | 3.565 |  |  | 42.98 | 1 |  | 153.22 |  | 14.46 |  |  | 2215.61
|  |  | Всего по позиции | [8 empty] | 153.22 |  |  |  |  | 2215.61 |  | 0
47 | ФССЦпг 03-21-01-030 |  | Перевозка грузов автомобилями-самосвалами грузоподъемностью 10 т работающих вне карьера на расстояние: до 30 км I класс груза |  | 1 т груза | 3.565 |  |  | 19.29 | 1 |  | 68.77 |  | 7.38 |  |  | 507.51
|  |  | Всего по позиции | [8 empty] | 68.77 |  |  |  |  | 507.51 |  | 0
|  |  | Прямые затраты по разделу | [8 empty] | 306.88 |  |  |  |  | 3920.71
|  |  | Накладные расходы по разделу | [8 empty] | 20.61 |  |  |  |  | 676.46
|  |  | Сметная прибыль по разделу | [8 empty] | 13.21 |  |  |  |  | 433.63
|  |  | Итого по разделу | [8 empty] | 340.7 |  |  |  |  | 5030.8
|  |  | Итого прямых затрат по всем разделам | [8 empty] | 96374 |  |  |  |  | 647211.99
|  |  | Накладные расходы по смете | [8 empty] | 6825.79 |  |  |  |  | 224091.66
|  |  | Сметная прибыль по смете | [8 empty] | 3904.42 |  |  |  |  | 128182.36
|  |  | Итого по смете | [8 empty] | 107104.21 |  |  |  |  | 999486.01
|  |  | Итого | [8 empty] | 107104.21 |  |  |  |  | 999486.01
|  |  | НДС, % |  |  | 20 | [5 empty] | 21420.84 |  |  |  |  | 199897.2
|  |  | Всего | [8 empty] | 128525.05 |  |  |  |  | 1199383.21
Составил |  | / | [5 empty] | /
(должность, подпись (инициалы, фамилия))
Проверил |  | / | [5 empty] | /
(должность, подпись (инициалы, фамилия))